## 实验数据
FBG1
端点位移s(mm) | 波长lambda(nm) | 波长变化量delta_lambda(nm) | 应变epsilon_x(mu_epsilon) | 曲率K(mm^-1) | 各端点的末端误差
0 | 1553.266 | 0 | 0 | 0
1 | 1553.4135 | 0.1475 | 166.6667 | 0.00055959
2 | 1553.5497 | 0.2837 | 333.3333 | 0.0010763
3 | 1553.7267 | 0.4607 | 500 | 0.0017478
4 | 1553.8665 | 0.6005 | 666.6667 | 0.0022782
5 | 1553.9978 | 0.7318 | 833.3333 | 0.0027763
6 | 1554.145 | 0.879 | 1000 | 0.0033348
7 | 1554.2858 | 1.0197 | 1166.6667 | 0.0038688
8 | 1554.4196 | 1.1536 | 1333.3333 | 0.0043766
9 | 1554.5994 | 1.3334 | 1500 | 0.0050587
10 | 1554.7686 | 1.5026 | 1666.6667 | 0.0057006
11 | 1554.8854 | 1.6194 | 1833.3333 | 0.0061438
12 | 1555 | 1.734 | 2000 | 0.0065785
FBG2
端点位移s(mm) | 波长lambda(nm) | 波长变化量delta_lambda(nm) | 应变epsilon_x(mu_epsilon) | 曲率K(mm^-1) | 各端点的末端误差
0 | 1538.3003 | 0 | 0 | 0
1 | 1538.2257 | -0.0746 | 83.3333 | 0.00025001
2 | 1538.1347 | -0.16555 | 166.6667 | 0.00055481
3 | 1538.0365 | -0.2638 | 250 | 0.00088407
4 | 1537.95 | -0.3503 | 333.3333 | 0.001174
5 | 1537.8602 | -0.44005 | 416.6667 | 0.0014747
6 | 1537.7983 | -0.502 | 500 | 0.0016823
7 | 1537.7104 | -0.5899 | 583.3333 | 0.0019769
8 | 1537.6185 | -0.6818 | 666.6667 | 0.0022849
9 | 1537.549 | -0.7513 | 750 | 0.0025178
10 | 1537.4731 | -0.82718 | 833.3333 | 0.0027721
11 | 1537.3737 | -0.92663 | 916.6667 | 0.0031054
12 | 1537.3164 | -0.9839 | 1000 | 0.0032973
固定端到自由端距离 | L | 60.5 | mm
壁厚 | h | 0.6 | mm
FBG1到固定端距离 | L1 | 20 | mm
FBG1中心波长 | lambda0 | 1553.266 | nm
FBG1位移灵敏度系数 | K_s | 146.436 | pm/mm
FBG1应变灵敏度系数 | K_epsilon | 0.87862 | pm/mu_epsilon
FBG2到固定端距离 | L1 | 40 | mm
FBG2中心波长 | lambda0 | 1538.3003 | nm
FBG2位移灵敏度系数 | K_s | 82.8868 | pm/mm
FBG2应变灵敏度系数 | K_epsilon | 0.99464 | pm/mu_epsilon